## Feuille1
	Adresse	R/W	Type	Donnée
0	0x00	RW	flottant 32 bits	Position X en mm
1	0x01	RW	flottant 32 bits	Position X en mm
2	0x02	RW	flottant 32 bits	Position X en mm
3	0x03	RW	flottant 32 bits	Position X en mm
4	0x04	RW	flottant 32 bits	Position Y en mm
5	0x05	RW	flottant 32 bits	Position Y en mm
6	0x06	RW	flottant 32 bits	Position Y en mm
7	0x07	RW	flottant 32 bits	Position Y en mm
8	0x08	RW	flottant 32 bits	Orientation en radian
9	0x09	RW	flottant 32 bits	Orientation en radian
10	0x0A	RW	flottant 32 bits	Orientation en radian
11	0x0B	RW	flottant 32 bits	Orientation en radian
12	0x0C	R	Boolean	Mouvement en cours : 1 / Mouvement terminé : 0
13	0x0D	RW	uint8_t	Mode / 0 : arrêt des moteurs / 1 : pilotage des moteurs PWM / 2 : pilotage en vitesse des roues / 3 : pilotage avec la loi de commande / 4 : Trajectoire
14	0x0E	RW	int_16	Commande PWM moteur gauche
15	0x0F	RW	int_16	Commande PWM moteur gauche
16	0x10	RW	int_16	Commande PWM moteur droit
17	0x11	RW	int_16	Commande PWM moteur droit
18	0x12	RW	Flottant 32 bits	Consigne vitesse gauche en mm/s
19	0x13	RW	Flottant 32 bits	Consigne vitesse gauche en mm/s
20	0x14	RW	Flottant 32 bits	Consigne vitesse gauche en mm/s
21	0x15	RW	Flottant 32 bits	Consigne vitesse gauche en mm/s
22	0x16	RW	Flottant 32 bits	Consigne vitesse gauche en mm/s
23	0x17	RW	Flottant 32 bits	Consigne vitesse gauche en mm/s
24	0x18	RW	Flottant 32 bits	Consigne vitesse gauche en mm/s
25	0x19	RW	Flottant 32 bits	Consigne vitesse gauche en mm/s
26	0x1A	RW	Flottant 32 bits	Consigne d’avance du robot
27	0x1B	RW	Flottant 32 bits	Consigne d’avance du robot
28	0x1C	RW	Flottant 32 bits	Consigne d’avance du robot
29	0x1D	RW	Flottant 32 bits	Consigne d’avance du robot
30	0x1E	RW	Flottant 32 bits	Consigne de rotation du robot
31	0x1F	RW	Flottant 32 bits	Consigne de rotation du robot
32	0x20	RW	Flottant 32 bits	Consigne de rotation du robot
33	0x21	RW	Flottant 32 bits	Consigne de rotation du robot
34	0x22	RW	Enum 8 bits	Trajectoire, type : / 0 : Droite / 1 : Circulaire / 2 : Bézier / 3 : Composée / 4 : Rotation
35	0x23	RW	Flottant 32 bits	Point 1, X
36	0x24	RW	Flottant 32 bits	Point 1, X
37	0x25	RW	Flottant 32 bits	Point 1, X
38	0x26	RW	Flottant 32 bits	Point 1, X
39	0x27	RW	Flottant 32 bits	Point 1, Y
40	0x28	RW	Flottant 32 bits	Point 1, Y
41	0x29	RW	Flottant 32 bits	Point 1, Y
42	0x2A	RW	Flottant 32 bits	Point 1, Y
43	0x2B	RW	Flottant 32 bits	Point 2, X
44	0x2C	RW	Flottant 32 bits	Point 2, X
45	0x2D	RW	Flottant 32 bits	Point 2, X
46	0x2E	RW	Flottant 32 bits	Point 2, X
47	0x2F	RW	Flottant 32 bits	Point 2, Y
48	0x30	RW	Flottant 32 bits	Point 2, Y
49	0x31	RW	Flottant 32 bits	Point 2, Y
50	0x32	RW	Flottant 32 bits	Point 2, Y
51	0x33	RW	Flottant 32 bits	Point 3, X
52	0x34	RW	Flottant 32 bits	Point 3, X
53	0x35	RW	Flottant 32 bits	Point 3, X
54	0x36	RW	Flottant 32 bits	Point 3, X
55	0x37	RW	Flottant 32 bits	Point 3, Y
56	0x38	RW	Flottant 32 bits	Point 3, Y
57	0x39	RW	Flottant 32 bits	Point 3, Y
58	0x3A	RW	Flottant 32 bits	Point 3, Y
59	0x3B	RW	Flottant 32 bits	Point 4, X
60	0x3C	RW	Flottant 32 bits	Point 4, X
61	0x3D	RW	Flottant 32 bits	Point 4, X
62	0x3E	RW	Flottant 32 bits	Point 4, X
63	0x3F	RW	Flottant 32 bits	Point 4, Y
64	0x40	RW	Flottant 32 bits	Point 4, Y
65	0x41	RW	Flottant 32 bits	Point 4, Y
66	0x42	RW	Flottant 32 bits	Point 4, Y
67	0x43	RW	Flottant 32 bits	orientation_debut_rad
68	0x44	RW	Flottant 32 bits	orientation_debut_rad
69	0x45	RW	Flottant 32 bits	orientation_debut_rad
70	0x46	RW	Flottant 32 bits	orientation_debut_rad
71	0x47	RW	Flottant 32 bits	orientation_fin_rad
72	0x48	RW	Flottant 32 bits	orientation_fin_rad
73	0x49	RW	Flottant 32 bits	orientation_fin_rad
74	0x4A	RW	Flottant 32 bits	orientation_fin_rad
75	0x4B	RW	Flottant 32 bits	rayon mm
76	0x4C	RW	Flottant 32 bits	rayon mm
77	0x4D	RW	Flottant 32 bits	rayon mm
78	0x4E	RW	Flottant 32 bits	rayon mm
79	0x4F	RW	Flottant 32 bits	Angle début rad
80	0x50	RW	Flottant 32 bits	Angle début rad
81	0x51	RW	Flottant 32 bits	Angle début rad
82	0x52	RW	Flottant 32 bits	Angle début rad
83	0x53	RW	Flottant 32 bits	Angle fin rad
84	0x54	RW	Flottant 32 bits	Angle fin rad
85	0x55	RW	Flottant 32 bits	Angle fin rad
86	0x56	RW	Flottant 32 bits	Angle fin rad